## Sheet1
dimension | n (count) | measure | dimension | n (count) | measure | dimension | n (count) | measure
right | 1 | 75.83 | top | 1 | 52.96 | hole | 1 | 2.83
right | 2 | 75.9 | top | 2 | 52.98 | hole | 2 | 2.84
right | 3 | 75.89 | top | 3 | 52.86 | hole | 3 | 2.78
right | 4 | 75.84 | top | 4 | 52.91 | hole | 4 | 2.74
right | 5 | 75.83 | top | 5 | 52.97 | hole | 5 | 2.82
right | 6 | 75.81 | top | 6 | 52.93 | hole | 6 | 2.8
right | 7 | 75.85 | top | 7 | 53 | hole | 7 | 2.82
right | 8 | 75.91 | top | 8 | 52.89 | hole | 8 | 2.81
right | 9 | 75.84 | top | 9 | 52.93 | hole | 9 | 2.72
right | 10 | 75.87 | top | 10 | 52.91 | hole | 10 | 2.8
right | 11 | 75.87 | top | 11 | 52.95 | hole | 11 | 2.8
right | 12 | 75.83 | top | 12 | 53.01 | hole | 12 | 2.72
right | 13 | 75.9 | top | 13 | 53 | hole | 13 | 2.84
right | 14 | 75.89 | top | 14 | 52.91 | hole | 14 | 2.87
right | 15 | 75.91 | top | 15 | 52.91 | hole | 15 | 2.86
|  | 75.8647 |  |  | 52.9413 |  |  | 2.8033
NOTE: Because the peg needs to fit within the whole,
out peg needs to be less than 2.8 mm diameter. So 2.5 seems appropriate